## Gasbrennwertkessel Leist.Kl
Technologie | Jahr | Einheit | Gasbrennwertkessel |  |  |  | Technologie | Jahr | Einheit | Gasbrennwertkessel |  |  |  | Technologie | Jahr | Einheit | Gasbrennwertkessel |  |  |  | Technologie | Jahr | Einheit | Gasbrennwertkessel
Leistungsklasse |  |  | 10 bis 20 kW |  |  |  | Leistungsklasse |  |  | 21 bis 29 kW |  |  |  | Leistungsklasse |  |  | 30 bis 60 kW |  |  |  | Leistungsklasse |  |  | 61 bis 600 kW
Energie-/Technische Daten |  |  |  |  | Anmerkungen | Referenzen | Energie-/Technische Daten |  |  |  |  | Anmerkungen | Referenzen | Energie-/Technische Daten |  |  |  |  | Anmerkungen | Referenzen | Energie-/Technische Daten |  |  |  |  | Anmerkungen | Referenzen
Anlagenleistung für die Wärmeerzeugung |  | kW | 10 | 20 | A | 1 | Anlagenleistung für die Wärmeerzeugung |  | kW | 21 | 29 | A | 1 | Anlagenleistung für die Wärmeerzeugung |  | kW | 30 | 60 | A | 1 | Anlagenleistung für die Wärmeerzeugung |  | kW | 61 | 600 | A | 1
Wirkungsgrad ηs(%) |  | % | 93 | 95 |  | 1, 2 | Wirkungsgrad ηs(%) |  | % | 95 | 95 |  | 1, 2 | Wirkungsgrad ηs(%) |  | % | 95 | 95 |  | 1, 2 | Wirkungsgrad ηs(%) |  | % | 95 | 95 |  | 1, 2
Wärmewirkungsgrad im Jahresdurchschnitt, netto (%) | 2022 | % | 99.2 | 99.4 | D | 1, 2 | Wärmewirkungsgrad im Jahresdurchschnitt, netto (%) | 2022 | % | 99.4 | 99.4 | D | 1, 2 | Wärmewirkungsgrad im Jahresdurchschnitt, netto (%) | 2022 | % | 99.4 | 99.4 | D | 1, 2 | Wärmewirkungsgrad im Jahresdurchschnitt, netto (%) | 2022 | % | 99.4 | 99.4 | D | 1, 2
Wärmewirkungsgrad im Jahresdurchschnitt, netto (%) | 2030 | % | 99.2 | 99.4 | D | 1 | Wärmewirkungsgrad im Jahresdurchschnitt, netto (%) | 2030 | % | 99.4 | 99.4 | D | 1 | Wärmewirkungsgrad im Jahresdurchschnitt, netto (%) | 2030 | % | 99.4 | 99.4 | D | 1 | Wärmewirkungsgrad im Jahresdurchschnitt, netto (%) | 2030 | % | 99.4 | 99.4 | D | 1
Wärmewirkungsgrad im Jahresdurchschnitt, netto (%) | 2040 | % | 99.2 | 99.4 | D | 1 | Wärmewirkungsgrad im Jahresdurchschnitt, netto (%) | 2040 | % | 99.4 | 99.4 | D | 1 | Wärmewirkungsgrad im Jahresdurchschnitt, netto (%) | 2040 | % | 99.4 | 99.4 | D | 1 | Wärmewirkungsgrad im Jahresdurchschnitt, netto (%) | 2040 | % | 99.4 | 99.4 | D | 1
Rechnerische Nutzungsdauer |  | Jahre | 20 | 20 |  | 3 | Rechnerische Nutzungsdauer |  | Jahre | 20 | 20 |  | 3 | Rechnerische Nutzungsdauer |  | Jahre | 20 | 20 |  | 3 | Rechnerische Nutzungsdauer |  | Jahre | 20 | 20 |  | 3
Kosten | [6 empty] | Kosten | [6 empty] | Kosten | [6 empty] | Kosten
Spezifische Investitionskosten | 2022 | € [2022] / kW | 520 | 260 | C, D | 1 | Spezifische Investitionskosten | 2022 | € [2022] / kW | 260 | 180 | C, D | 1 | Spezifische Investitionskosten | 2022 | € [2022] / kW | 180 | 130 | C, D | 1 | Spezifische Investitionskosten | 2022 | € [2022] / kW | 130 | 125 | C, D | 1
davon Anlagekosten (%) | 2022 | % | 70 | 70 | B, C | 1 | davon Anlagekosten (%) | 2022 | % | 70 | 70 | B, C | 1 | davon Anlagekosten (%) | 2022 | % | 70 | 70 | B, C | 1 | davon Anlagekosten (%) | 2022 | % | 70 | 70 | B, C | 1
davon Installationskosten (%) | 2022 | % | 30 | 30 | B, C | 1 | davon Installationskosten (%) | 2022 | % | 30 | 30 | B, C | 1 | davon Installationskosten (%) | 2022 | % | 30 | 30 | B, C | 1 | davon Installationskosten (%) | 2022 | % | 30 | 30 | B, C | 1
jährliche Fixkosten O&M | 2022 | % | 3 | 3 |  | 3 | jährliche Fixkosten O&M | 2022 | % | 3 | 3 |  | 3 | jährliche Fixkosten O&M | 2022 | % | 3 | 3 |  | 3 | jährliche Fixkosten O&M | 2022 | % | 3 | 3 |  | 3
Variable Kosten O&M | 2022 | € [2022] / kWh |  |  |  |  | Variable Kosten O&M | 2022 | € [2022] / kWh |  |  |  |  | Variable Kosten O&M | 2022 | € [2022] / kWh |  |  |  |  | Variable Kosten O&M | 2022 | € [2022] / kWh
Spezifische Investitionskosten | 2030 | € [2022] / kW | 520 | 260 | A, C | 1 | Spezifische Investitionskosten | 2030 | € [2022] / kW | 260 | 180 | A, C | 1 | Spezifische Investitionskosten | 2030 | € [2022] / kW | 180 | 130 | A, C | 1 | Spezifische Investitionskosten | 2030 | € [2022] / kW | 130 | 125 | A, C | 1
davon Anlagekosten (%) | 2030 | % | 70 | 70 | B, C | 1 | davon Anlagekosten (%) | 2030 | % | 70 | 70 | B, C | 1 | davon Anlagekosten (%) | 2030 | % | 70 | 70 | B, C | 1 | davon Anlagekosten (%) | 2030 | % | 70 | 70 | B, C | 1
davon Installationskosten (%) | 2030 | % | 30 | 30 | B, C | 1 | davon Installationskosten (%) | 2030 | % | 30 | 30 | B, C | 1 | davon Installationskosten (%) | 2030 | % | 30 | 30 | B, C | 1 | davon Installationskosten (%) | 2030 | % | 30 | 30 | B, C | 1
jährliche Fixkosten O&M | 2030 | % | 3 | 3 |  | 3 | jährliche Fixkosten O&M | 2030 | % | 3 | 3 |  | 3 | jährliche Fixkosten O&M | 2030 | % | 3 | 3 |  | 3 | jährliche Fixkosten O&M | 2030 | % | 3 | 3 |  | 3
Variable Kosten O&M | 2030 | € [2022] / kWh |  |  |  |  | Variable Kosten O&M | 2030 | € [2022] / kWh |  |  |  |  | Variable Kosten O&M | 2030 | € [2022] / kWh |  |  |  |  | Variable Kosten O&M | 2030 | € [2022] / kWh
Spezifische Investitionskosten | 2040 | € [2022] / kW | 572 | 247.5 | A, C | 1 | Spezifische Investitionskosten | 2040 | € [2022] / kW | 247.5 | 198 | A, C | 1 | Spezifische Investitionskosten | 2040 | € [2022] / kW | 198 | 143 | A, C | 1 | Spezifische Investitionskosten | 2040 | € [2022] / kW | 143 | 137.5 | A, C | 1
davon Anlagekosten (%) | 2040 | % | 70 | 70 | B, C | 1 | davon Anlagekosten (%) | 2040 | % | 70 | 70 | B, C | 1 | davon Anlagekosten (%) | 2040 | % | 70 | 70 | B, C | 1 | davon Anlagekosten (%) | 2040 | % | 70 | 70 | B, C | 1
davon Installationskosten (%) | 2040 | % | 30 | 30 | B, C | 1 | davon Installationskosten (%) | 2040 | % | 30 | 30 | B, C | 1 | davon Installationskosten (%) | 2040 | % | 30 | 30 | B, C | 1 | davon Installationskosten (%) | 2040 | % | 30 | 30 | B, C | 1
jährliche Fixkosten O&M | 2040 | % | 3 | 3 |  | 3 | jährliche Fixkosten O&M | 2040 | % | 3 | 3 |  | 3 | jährliche Fixkosten O&M | 2040 | % | 3 | 3 |  | 3 | jährliche Fixkosten O&M | 2040 | % | 3 | 3 |  | 3
Variable Kosten O&M | 2040 | € [2022] / kWh |  |  |  |  | Variable Kosten O&M | 2040 | € [2022] / kWh |  |  |  |  | Variable Kosten O&M | 2040 | € [2022] / kWh |  |  |  |  | Variable Kosten O&M | 2040 | € [2022] / kWh
Anmerkungen
| A | In der Geräteklasse bis 25 kW keine großen technischen Unterschiede und somit gleiche Gerätekosten -> spezifische Gerätekosten sinken bis 25 kW.
| B | Anhand der Verhältnisse der Anlagenkosten zu Installationskosten aus TK-DK ermittelt.
| C | Recherche Mittelwert der Preise von Buderus und Paradigma (Ritter Energie)/Online abgleich mit kleinester Regelung für eine funktionsfähige Einheit mit Absperrhähnen und Ausdehnungsgefäs für das Gerät.
| D | Annahme für Heizungsanlage mit Brennwerteffekt, somit maximale VL-Temperatur auf 57°C eingestellt.
| F | Aufgrund des allgemeinen Verbots von Gasgeräten und der deutlichen Reduzierung der Herstellerkapazitäten wird mit einer zuätzlichen Preissteigerung gerechnet.
Referenzen
| 1 | Aktueller Stand der Technik, kleinstes Gasbrennwertgerät auf dem Markt hat min. 10 kW, Wirkungsgrad liegt bei 93-95%, keine Weiterenticklung in Sicht.
| 2 | ErP Spezifikationen, Label der EU-Richtline 2010/30/EU Katalog Buderus und Ritter Energie/Remeha.
| 3 | VDI 2067, Blatt 1.
|  | kW | € [2022] /kW | € [2030] /kW | [5 empty] | € [2040] /kW
|  | 10 | 520 | 520 | [5 empty] | 572
|  | 20 | 260 | 260 | [5 empty] | 248
|  | 21 | 260 | 260 | [5 empty] | 248
|  | 29 | 180 | 180 | [5 empty] | 198
|  | 30 | 180 | 180 | [5 empty] | 198
|  | 60 | 130 | 130 | [5 empty] | 143
|  | 61 | 130 | 130 | [5 empty] | 143
|  | 600 | 125 | 125 | [5 empty] | 138