## Stromdirektheizung
Technologie | Jahr | Einheit | Stromdirektheizung fest eingebaut
Leistungsklasse |  |  | 2 bis 7 kW
Energie-/Technische Daten |  |  | Bandbreite |  | Anmerkungen | Referenzen
Technische Nutzungsdauer | -- | Jahre | 25 | 30 | B | 1
Wärmewirkungsgrad im Jahresdurchschnitt, netto (%) | 2022 | % | 100 | 100 | A | 1
Deckungsgrad Raumwärme (%) | 2022 | % | 100 | 100 | G | 1
Deckungsgrad Warmwasser (%) | 2022 | % | 0 | 0 | H | 1
Wärmewirkungsgrad im Jahresdurchschnitt, netto (%) | 2030 | % | 100 | 100 | A | 1
Deckungsgrad Raumwärme (%) | 2030 | % | 100 | 100 | G | 1
Deckungsgrad Warmwasser (%) | 2030 | % | 0 | 0 | H | 1
Wärmewirkungsgrad im Jahresdurchschnitt, netto (%) | 2040 | % | 100 | 100 | A | 1
Deckungsgrad Raumwärme (%) | 2040 | % | 100 | 100 | G | 1
Deckungsgrad Warmwasser (%) | 2040 | % | 0 | 0 | H | 1
Kosten |  |  | 2 kW | 7 kW
Spezifische Investitionskosten | 2022 | € [2022] / kW | 575 | 342 | F | 1, 5
davon Anlagekosten (%) | 2022 | % | 79.33% | 87.25% | C | 5
davon Installationskosten (%) | 2022 | % | 20.67% | 12.75% | C | 5
jährliche Fixkosten O&M | 2022 | € [2022] / a | 5.75 | 3.42 | E | 3
Variable Kosten O&M | 2022 | € [2022] / kWh
Spezifische Investitionskosten | 2030 | € [2022] / kW | 575 | 342 | F,I | 1, 5
davon Anlagekosten (%) | 2030 | % | 79.33% | 87.25% | C | 5
davon Installationskosten (%) | 2030 | % | 20.67% | 12.75% | C | 5
jährliche Fixkosten O&M | 2030 | € [2022] / a | 5.75 | 3.42 | E | 3
Variable Kosten O&M | 2030 | € [2022] / kWh
Spezifische Investitionskosten | 2040 | € [2022] / kW | 575 | 342 | F,I | 1, 5
davon Anlagekosten (%) | 2040 | % | 79.33% | 87.25% | C | 5
davon Installationskosten (%) | 2040 | % | 20.67% | 12.75% | C | 5
jährliche Fixkosten O&M | 2040 | € [2022] / a | 5.75 | 3.42 | E | 3
Variable Kosten O&M | 2040 | € [2022] / kWh
Anmerkungen
| A | Annahmen nach dänischem Technologiekatalog (DEA, 2021).
| B | Bei angenommenem Wechsel der Heizungselemente alle 10 Jahre.
| C | Technologiespezifische Annahmen.
| D | Annahmen nach dänischem Technologiekatalog (DEA, 2021).
| E | Nach VDI 2067, Blatt 1: 1% der Investition für Betriebskosten.
| F | Durchschnittswerte aus eigener Marktrecherche.
| G | Deckungsgrade können sich in der Zukunft verringern, je nach dem Einsatz von EE (anderen als PV) im Gesamtheizungssystem.
| H | Deckungsgrad Warmwasser technologiespezifisch = 0.
| I | Aufgrund der ausentwickelten Technologie ist keine Kostendegression zu erwarten.
Referenzen
| 1 | DEA, 2021: Technology Data for Individual Heating Plants, https://ens.dk/en/our-services/projections-and-models/technology-data/technology-data-individual-heating-plants.
| 2 | ifeu, 2021: Nutzung von Strom aus erneuerbaren Energien in Wärmeanwendungen, https://www.ifeu.de/fileadmin/uploads/EE-Strom_Waerme_Strategiepapier.pdf.
| 3 | VDI 2067, Blatt 1.
| 4 | ISE, 2020: Brandes et al.: Wege zu einem klimaneutralen Energiesystem 2040, Die deutsche Energiewende im Kontext gesellschaftlicher Verhaltensweisen – Update unter einer Zielvorgabe von 65% CO2-Reduktion in 2030 und 100% in 2040, Fraunhofer-Institut für Solare Energiesysteme ISE, Freiburg.
| 5 | eigene Recherche (https://www.elektroheizung24.de/ (abgerufen am 13.03.2023)).
| Leistungsbereich | €/kW
| 2 | 725.6712
| 3 | 556.2647
| 4 | 469.3508
| 5 | 415.029
| 6 | 388.8775
| 7 | 392.1342