## Luft-Luft WP 3 - 9 kW
Technologie |  |  | Elektr. Luft-Luft-Wärmepumpe (Mono-Split-Klimagerät) |  |  |  | Technologie |  |  | Elektr. Luft-Luft-Wärmepumpe (Mono-Split-Klimagerät)
Leitungsklasse |  |  | 3 bis 5 kW |  |  |  | Leitungsklasse |  |  | 6 bis 9 kW
Energie-/Technische Daten |  |  |  |  | Anmerkungen | Referenzen | Energie-/Technische Daten |  |  |  |  | Anmerkungen | Referenzen
Anlagenleistung für die Wärmeerzeugung | -- | kW | 3 | 5 | A |  | Anlagenleistung für die Wärmeerzeugung | -- | kW | 6 | 9 | A
Saisonaler COP (SCOP) | 2022 | [1] | 4.4 | 4.2 |  | 1 | Saisonaler COP (SCOP) | 2022 | [1] | 4.4 | 4.2 |  | 1
Saisonaler COP (SCOP) | 2030 | [1] | 4.5 | 4.3 | D |  | Saisonaler COP (SCOP) | 2030 | [1] | 4.5 | 4.3 | D
Saisonaler COP (SCOP) | 2040 | [1] | 4.6 | 4.4 | D |  | Saisonaler COP (SCOP) | 2040 | [1] | 4.6 | 4.4 | D
Lebensdauer | -- | Jahre | 12 | 12 |  |  | Lebensdauer | -- | Jahre | 12 | 12
Kosten | [6 empty] | Kosten
Spezifische Investitionskosten | 2022 | € [2022] / kW | 389.1042 | 375.2448 |  | 1 | Spezifische Investitionskosten | 2022 | € [2022] / kW | 370.4186 | 359.907 |  | 1
davon Anlagekosten (%) | 2022 | % | 58.82% | 68.21% |  |  | davon Anlagekosten (%) | 2022 | % | 71.92% | 80.89%
davon Installationskosten (%) | 2022 | % | 41.18% | 17.01% | E |  | davon Installationskosten (%) | 2022 | % | 28.08% | 17.01% | E
jährliche Fixkosten O&M | 2022 | € [2022] / a | 23.3463 | 37.5245 | C, |  | jährliche Fixkosten O&M | 2022 | € [2022] / a | 44.4502 | 64.7833 | C,
Variable Kosten O&M | 2022 | € [2022] / kWh |  |  |  |  | Variable Kosten O&M | 2022 | € [2022] / kWh
Spezifische Investitionskosten | 2030 | € [2022] / kW | 373.8097 | 360.4951 | B | 2 | Spezifische Investitionskosten | 2030 | € [2022] / kW | 355.8586 | 345.7602 | B | 2
davon Anlagekosten (%) | 2030 | % | 52.19% | 61.65% |  |  | davon Anlagekosten (%) | 2030 | % | 65.42% | 74.67%
davon Installationskosten (%) | 2030 | % | 47.81% | 38.35% |  |  | davon Installationskosten (%) | 2030 | % | 34.58% | 25.33%
jährliche Fixkosten O&M | 2030 | € [2022] / a | 22.4286 | 36.0495 | C, B |  | jährliche Fixkosten O&M | 2030 | € [2022] / a | 42.703 | 62.2368 | C, B
Variable Kosten O&M | 2030 | € [2022] / kWh |  |  |  |  | Variable Kosten O&M | 2030 | € [2022] / kWh
Spezifische Investitionskosten | 2040 | € [2022] / kW | 341.5592 | 329.3933 | B | 2 | Spezifische Investitionskosten | 2040 | € [2022] / kW | 325.1568 | 315.9297 | B | 2
davon Anlagekosten (%) | 2040 | % | 47.24% | 56.48% |  |  | davon Anlagekosten (%) | 2040 | % | 60.2% | 69.37%
davon Installationskosten (%) | 2040 | % | 52.76% | 43.52% |  |  | davon Installationskosten (%) | 2040 | % | 39.8% | 30.63%
jährliche Fixkosten O&M | 2040 | € [2022] / a | 20.4936 | 32.9393 | C, B |  | jährliche Fixkosten O&M | 2040 | € [2022] / a | 39.0188 | 56.8673 | C, B
Variable Kosten O&M | 2040 | € [2022] / kWh |  |  |  |  | Variable Kosten O&M | 2040 | € [2022] / kWh
Anmerkungen
| A | Zwischenwerte können durch Interpolation berechnet werden.
| B | Einsparungen ergeben sich durch Standardisierung und Lerneffekte bei Massenproduktion. Für ausgereifte Produkte wie Luft-Luft-WP werden 0,5% pro Jahr angenommen.
| C | Schätzwert 2% der Investitionskosten.
| D | Effizienzsteigerung 5% bis 2030 und 10% bis 2040 entsprechend Technikkatalog Dänemark.
| E | Installationskosten pauschal 350 € [2022].
| F | Lohnsteigerungen p.a. 2% über Inflationsrate angenommen.
Referenzen
| 1 | Internetrecherchen zu Produkten wurden zu einer Kennlinie verdichtet.
| 2 | Quelle: Dänemark, Technology data catalogue for individual heating installation, 2021; Abbildung 44.