## Trinkwasserspeicher bis 500 L
Technologie | Jahr | Einheit | Trinkwasserspeicher |  |  |  | Technologie | Jahr | Einheit | Trinkwasserspeicher |  |  |  | Technologie | Jahr | Einheit | Trinkwasserspeicher
Leistungsklasse |  |  | von 130 bis 150 Liter |  |  |  | Leistungsklasse |  |  | von 151 bis 300 Liter |  |  |  | Leistungsklasse |  |  | von 301 bis 500 Liter
Energie-/Technische Daten |  |  |  |  | Anmerkungen | Referenzen | Energie-/Technische Daten |  |  |  |  | Anmerkungen | Referenzen | Energie-/Technische Daten |  |  |  |  | Anmerkungen | Referenzen
Speichervolumen des Wärmespeichers |  | L | 130 | 150 | A, B |  | Speichervolumen des Wärmespeichers |  | L | 151 | 300 | A, B |  | Speichervolumen des Wärmespeichers |  | L | 301 | 500 | A, B
Max.Speichertemperatur (°C) |  | °C | 95 | 95 | B |  | Max.Speichertemperatur (°C) |  | °C | 95 | 95 | B |  | Max.Speichertemperatur (°C) |  | °C | 95 | 95 | B
Bereitschaftswärmeverlust |  | kWh/24h | 1.25 | 1.3 | A |  | Bereitschaftswärmeverlust |  | kWh/24h | 1.4 | 1.5 | A |  | Bereitschaftswärmeverlust |  | kWh/24h | 1.92 | 2 | A
technische Lebensdauer |  | Jahre | 20 | 20 |  | 3 | technische Lebensdauer |  | Jahre | 20 | 20 |  | 3 | technische Lebensdauer |  | Jahre | 20 | 20 |  | 3
Kosten | [6 empty] | Kosten | [6 empty] | Kosten
Spezifische Investitionskosten | 2022 | € [2022] / L | 9.8 | 9.8 | B, C | 3 | Spezifische Investitionskosten | 2022 | € [2022] / L | 2.73 | 2.37 | B, C | 3 | Spezifische Investitionskosten | 2022 | € [2022] / L | 2.37 | 1.88 | B, C | 3
davon Anlagekosten (%) | 2022 | % | 75 | 75 | B |  | davon Anlagekosten (%) | 2022 | % | 75 | 75 | B |  | davon Anlagekosten (%) | 2022 | % | 75 | 75 | B
davon Installationskosten (%) | 2022 | % | 25 | 25 | B |  | davon Installationskosten (%) | 2022 | % | 25 | 25 | B |  | davon Installationskosten (%) | 2022 | % | 25 | 25 | B
jährliche Fixkosten O&M | 2022 | % | 0.5 | 0.5 |  | 3 | jährliche Fixkosten O&M | 2022 | % | 1.3 | 1.3 |  | 3 | jährliche Fixkosten O&M | 2022 | % | 1.3 | 1.3 |  | 3
Variable Kosten O&M | 2022 | € [2022] / L |  |  |  |  | Variable Kosten O&M | 2022 | € [2022] / L |  |  |  |  | Variable Kosten O&M | 2022 | € [2022] / L
Spezifische Investitionskosten | 2030 | € [2022] / L | 9.8 | 9.8 |  | 1 | Spezifische Investitionskosten | 2030 | € [2022] / L | 2.73 | 2.37 |  | 1 | Spezifische Investitionskosten | 2030 | € [2022] / L | 2.37 | 1.88 |  | 1
davon Anlagekosten (%) | 2030 | % | 75 | 75 | B | 1 | davon Anlagekosten (%) | 2030 | % | 75 | 75 | B | 1 | davon Anlagekosten (%) | 2030 | % | 75 | 75 | B | 1
davon Installationskosten (%) | 2030 | % | 25 | 25 | B | 1 | davon Installationskosten (%) | 2030 | % | 25 | 25 | B | 1 | davon Installationskosten (%) | 2030 | % | 25 | 25 | B | 1
jährliche Fixkosten O&M | 2030 | % | 0.5 | 0.5 |  | 3 | jährliche Fixkosten O&M | 2030 | % | 1.3 | 1.3 |  | 3 | jährliche Fixkosten O&M | 2030 | % | 1.3 | 1.3 |  | 3
Variable Kosten O&M | 2030 | € [2022] / L |  |  |  |  | Variable Kosten O&M | 2030 | € [2022] / L |  |  |  |  | Variable Kosten O&M | 2030 | € [2022] / L
Spezifische Investitionskosten | 2040 | € [2022] / L | 9.8 | 9.8 |  | 1 | Spezifische Investitionskosten | 2040 | € [2022] / L | 2.73 | 2.37 |  | 1 | Spezifische Investitionskosten | 2040 | € [2022] / L | 2.37 | 1.88 |  | 1
davon Anlagekosten (%) | 2040 | % | 75 | 75 | B | 1 | davon Anlagekosten (%) | 2040 | % | 75 | 75 | B | 1 | davon Anlagekosten (%) | 2040 | % | 75 | 75 | B | 1
davon Installationskosten (%) | 2040 | % | 25 | 25 | B | 1 | davon Installationskosten (%) | 2040 | % | 25 | 25 | B | 1 | davon Installationskosten (%) | 2040 | % | 25 | 25 | B | 1
jährliche Fixkosten O&M | 2040 | % | 0.5 | 0.5 |  | 3 | jährliche Fixkosten O&M | 2040 | % | 1.3 | 1.3 |  | 3 | jährliche Fixkosten O&M | 2040 | % | 1.3 | 1.3 |  | 3
Variable Kosten O&M | 2040 | € [2022] / L |  |  |  |  | Variable Kosten O&M | 2040 | € [2022] / L |  |  |  |  | Variable Kosten O&M | 2040 | € [2022] / L
Anmerkungen
| A | Ermitelt durch Interpolation aus den Herstellerangaben In: [1] und eigener Recherche.
| B | Technische Daten der Hersteller aus den Katalogen 2023.
| C | Ermitelt durch Interpolation aus Marktübersicht [2] und eigener Recherche.
Referenzen
| 1 | Fachagentur für nachwachsende Rohstoffe (FNR), 2013: Handbuch Bioenergie Kleinanlagen.
| 2 | C.A.R.M.E.N. e.V. (2019): Förderfähige Wärmespeicher im 10.000-HäuserProgramm.
| 3 | VDI 2067: Wirtschaftlichkeit gebäudetechnischer Anlagen, Blatt 1 Grundlagen und Kostenrechnung 2000-09. Aktuell in der Überarbeitung.
Hinweis: Christian Thommessen: 22MW (4*2000m3) Behälter Speicher als P2H Anlage in Münster, Stadtwerke

## Pufferspeicher ab 500 L
Technologie | Jahr | Einheit | Pufferspeicher NT-Bereich |  |  |  |  | Technologie | Jahr | Einheit | Pufferspeicher NT-Bereich |  |  |  | Technologie | Jahr | Einheit | Pufferspeicher NT-Bereich
Leistungsklasse |  |  | von 500 bis 800 Liter |  |  |  |  | Leistungsklasse |  |  | von 801 bis 1500 Liter |  |  |  | Leistungsklasse |  |  | von 1501 bis 5000 Liter
Energie-/Technische Daten |  |  |  |  | Anmerkungen | Referenzen |  | Energie-/Technische Daten |  |  |  |  | Anmerkungen | Referenzen | Energie-/Technische Daten |  |  |  |  | Anmerkungen | Referenzen
Speichervolumen des Wärmespeichers |  | Liter | 500 | 800 | A, B |  |  | Speichervolumen des Wärmespeichers |  | Liter | 801 | 1500 | A, B |  | Speichervolumen des Wärmespeichers |  | Liter | 1501 | 5000 | A, B
Max.Speichertemperatur (°C) |  | °C | 95 | 95 | B |  |  | Max.Speichertemperatur (°C) |  | °C | 95 | 95 | B |  | Max.Speichertemperatur (°C) |  | °C | 95 | 95 | B
Bereitschaftswärmeverlust |  | kWh/24h | 1.5 | 1.4 | A |  |  | Energieverluste während der Speicherung |  | kWh/24h | 1.4 | 1.3 | A |  | Energieverluste während der Speicherung |  | kWh/24h | 1.3 | 1.3 | A
technische Lebensdauer |  | Jahre | 20 | 20 |  | 3 |  | technische Lebensdauer |  | Jahre | 20 | 20 |  | 3 | technische Lebensdauer |  | Jahre | 20 | 20 |  | 3
Kosten | [7 empty] | Kosten | [6 empty] | Kosten
Spezifische Investitionskosten | 2022 | € [2022] / L | 10.4 | 9.4 | B, C | 3 |  | Spezifische Investitionskosten | 2022 | € [2022] / L | 9.4 | 7 | B, C | 3 | Spezifische Investitionskosten | 2022 | € [2022] / L | 7.7 | 7.7 | B, C, D | 3
davon Anlagekosten (%) | 2022 | % | 75 | 75 | B |  |  | davon Anlagekosten (%) | 2022 | % | 75 | 75 | B |  | davon Anlagekosten (%) | 2022 | % | 75 | 75 | B
davon Installationskosten (%) | 2022 | % | 25 | 25 | B |  |  | davon Installationskosten (%) | 2022 | % | 25 | 25 | B |  | davon Installationskosten (%) | 2022 | % | 25 | 25 | B
jährliche Fixkosten O&M | 2022 | % | 0.5 | 0.5 |  | 3 |  | jährliche Fixkosten O&M | 2022 | % | 1.3 | 1.3 |  | 3 | jährliche Fixkosten O&M | 2022 | % | 1.3 | 1.3 |  | 3
Variable Kosten O&M | 2022 | € [2022] / L | [5 empty] | Variable Kosten O&M | 2022 | € [2022] / L |  |  |  |  | Variable Kosten O&M | 2022 | € [2022] / L
Spezifische Investitionskosten | 2030 | € [2022] / L | 10.4 | 9.4 | 9.4 | 7 | 7.7 | 7.7 | 2030 | € [2022] / L | 9.4 | 7 |  | 1 | Spezifische Investitionskosten | 2030 | € [2022] / L | 7.7 | 7.7 |  | 1
davon Anlagekosten (%) | 2030 | % | 75 | 75 | B | 1 |  | davon Anlagekosten (%) | 2030 | % | 75 | 75 | B | 1 | davon Anlagekosten (%) | 2030 | % | 75 | 75 | B | 1
davon Installationskosten (%) | 2030 | % | 25 | 25 | B | 1 |  | davon Installationskosten (%) | 2030 | % | 25 | 25 | B | 1 | davon Installationskosten (%) | 2030 | % | 25 | 25 | B | 1
jährliche Fixkosten O&M | 2030 | % | 0.5 | 0.5 |  | 3 |  | jährliche Fixkosten O&M | 2030 | % | 1.3 | 1.3 |  | 3 | jährliche Fixkosten O&M | 2030 | % | 1.3 | 1.3 |  | 3
Variable Kosten O&M | 2030 | € [2022] / L | [5 empty] | Variable Kosten O&M | 2030 | € [2022] / L |  |  |  |  | Variable Kosten O&M | 2030 | € [2022] / L
Spezifische Investitionskosten | 2040 | € [2022] / L | 10.4 | 9.4 |  | 1 |  | Spezifische Investitionskosten | 2040 | € [2022] / L | 9.4 | 7 |  | 1 | Spezifische Investitionskosten | 2040 | € [2022] / L | 7.7 | 7.7 |  | 1
davon Anlagekosten (%) | 2040 | % | 75 | 75 | B | 1 |  | davon Anlagekosten (%) | 2040 | % | 75 | 75 | B | 1 | davon Anlagekosten (%) | 2040 | % | 75 | 75 | B | 1
davon Installationskosten (%) | 2040 | % | 25 | 25 | B | 1 |  | davon Installationskosten (%) | 2040 | % | 25 | 25 | B | 1 | davon Installationskosten (%) | 2040 | % | 25 | 25 | B | 1
jährliche Fixkosten O&M | 2040 | % | 0.5 | 0.5 |  | 3 |  | jährliche Fixkosten O&M | 2040 | % | 1.3 | 1.3 |  | 3 | jährliche Fixkosten O&M | 2040 | % | 1.3 | 1.3 |  | 3
Variable Kosten O&M | 2040 | € [2022] / L | [5 empty] | Variable Kosten O&M | 2040 | € [2022] / L |  |  |  |  | Variable Kosten O&M | 2040 | € [2022] / L
Anmerkungen
| A | Ermitelt durch Interpolation aus den Herstellerangaben In: [1] und eigener Recherche.
| B | Technische Daten der Hersteller aus den Katalogen 2023.
| C | Ermitelt durch Interpolation aus Marktübersicht [2] und eigener Recherche.
| D | Leichter Anstieg der Speicherkosten/L durch Logistik.
Referenzen
| 1 | Fachagentur für nachwachsende Rohstoffe (FNR), 2013: Handbuch Bioenergie Kleinanlagen.
| 2 | C.A.R.M.E.N. e.V. (2019): Förderfähige Wärmespeicher im 10.000-HäuserProgramm.
| 3 | VDI 2067: Wirtschaftlichkeit gebäudetechnischer Anlagen, Blatt 1 Grundlagen und Kostenrechnung 2000-09. Aktuell in der Überarbeitung.
Hinweis: Christian Thommessen: 22MW (4*2000m3) Behälter Speicher als P2H Anlage in Münster, Stadtwerke